## 表計算ツール入力例
壁量等の基準(令和7年施行)に対応した表計算ツール（２階建て用）（在来軸組工法用） | [17 empty] | 床面積当たりの荷重(N/m2)
[16 empty] | 太陽光発電設備等 | なし(0) | 0 |  |  | 項目 |  | 数値 |  | 一級建築士
[12 empty] | ver1.1 |  |  |  |  | あり(260） | 260 |  |  | 標準せん断力係数 | C0 | 0.2 |  | 二級建築士
作成日 |  |  | 2025-04-01 |  |  | 物件名 | ●●邸新築工事 | [9 empty] | あり(任意入力) | 0 |  |  |  |  | 0.3 |  | 木造建築士
設計者 |  |  | 一級建築士 |  |  | 登録番号 |  | 大臣 | 登録第 | 99999 | 氏名 | 住木 太郎 |  |  |  | 屋根 | 瓦屋根（ふき土無） | 1300 |  |  | 地震地域係数 | Z | 1
建築士事務所名 |  |  | 一級建築士 |  | 事務所 | 登録番号 | 東京都 | 知事 | 登録第 | (ハ)99999 | [6 empty] | スレート屋根 | 1000 |  |  | 振動特性係数 | Rt | 1
[17 empty] | 金属板ぶき | 650 |  |  | 床面積比 |  | 1
※使い方：緑の枠に必要事項を入力するとオレンジの枠に結果が出力されます。 | [15 empty] | 天井断熱材 | 100（初期値） | 100
1. 単位面積当たりの必要壁量Lw(単位 cm／m2)（令第46条第４項、昭56建告第1100号第三） | [16 empty] | 任意入力 | 0 |  | 1kg=9.8Nに修正
[16 empty] | 床 |  | 610
| 入 力 値 *1 | 項目 |  |  | 入力欄 |  | 入力の注意点等 | [8 empty] | 積載 | (地震力算定用） | 600
|  | 2階階高h2（ｍ） |  |  | 2.81 |  | 小屋梁・桁上端～２階床梁上端までの距離 | [8 empty] | 積載 | (柱算定用） | 1300 |  |  |  | 床面積当たりの荷重(N/m2)
|  | 1階階高h1（ｍ） |  |  | 2.81 |  | ２階床梁上端～１階土台上端までの距離 | [10 empty] | 壁面積あたりの荷重(N/m2) |  |  |  | 1階 | 2階
|  | 標準せん断力係数C0 |  |  | 0.2 |  | 軟弱地盤の指定がある場合は0.3（不明な場合は特定行政庁に確認） | [8 empty] | 外壁 | 土塗り壁等 | 1000 |  |  |  | 1170 | 1170
|  | 2階床面積(m2） |  |  | 50.25 |  | （ここでは小屋裏面積は含めなくともよい。） | [9 empty] | モルタル等 | 890 |  |  |  | 1040 | 1040
|  | 1階床面積(m2） |  |  | 50.25 |  | （ここでは小屋裏面積は含めなくともよい。） | [9 empty] | サイディング | 600 |  |  |  | 700 | 700
|  | 屋根の仕様 |  |  | スレート屋根 |  | プルダウン選択 | [9 empty] | 金属板張 | 500 |  |  |  | 590 | 590
|  | 外壁の仕様 |  |  | サイディング |  | プルダウン選択 | [9 empty] | 下見板張 | 350 |  |  |  | 410 | 410
|  | 太陽光発電設備等(N/m2) |  |  | なし(0) |  | 太陽光発電設備等の質量を任意入力したい場合は「あり(任意入力)」*2をプルダウン選択し、右欄(緑)にその質量を入力する。 |  |  |  | 下記への入力は不要です。 |  |  |  |  | 壁断熱材 | 70（初期値） | 70 |  |  |  | 90 | 90
[11 empty] | 設備等の質量（kg） | [5 empty] | 任意入力 | 0 |  | 1kg=9.8Nに修正 |  | 0 | 0
[16 empty] | 開口部 | トリプルガラス | 400 |  |  |  | 50 | 50
|  | 天井断熱材(N/m2) |  |  | 100（初期値） |  | 断熱材の密度と厚さを任意入力したい場合は、「任意入力」をプルダウン選択し、右欄(緑)に値を入力する。 |  |  |  | 下記への入力は不要です。 | [6 empty] | 階高2.8m時の床面積当たりの荷重(N/m2/2.8m)
[11 empty] | 密度(kg/m3) |  | 厚さ(mm) |  |  | 内壁 | せっこうボード | 200
|  | 外壁断熱材(N/m2) |  |  | 70（初期値） |  | 断熱材の密度と厚さを任意入力したい場合は、「任意入力」をプルダウン選択し、右欄(緑)に値を入力する。異なる断熱材を重ねて使用する場合には2段に分けて記載する。 |  |  |  | 下記への入力は不要です。 | [6 empty] | 床面積当たりの荷重(階の床面積に乗ずる値用） |  | 床面積当たりの荷重(柱の小径用）
[11 empty] | 密度(kg/m3) |  | 厚さ(mm) |  |  | ① | 2階の屋根荷重 | 1.1 | kN/m2 | 1.1 | kN/m2 | 1.186
[16 empty] | ② | 2階の壁荷重 | 1.0407 | kN/m2 | 1.0407 | kN/m2 | 1.0543
[16 empty] | ③ | 2階の床荷重 | 1.21 | kN/m2 | 1.91 | kN/m2 | 1.91
| *1：固定荷重・積載荷重の根拠は |  |  |  | こちら。 | [10 empty] | ④ | 1階の壁荷重 | 1.0407 | kN/m2 | 1.0407 | kN/m2 | 1.0543
| *2：屋根面積に対しての均し荷重として算定される。 | [14 empty] | ⑤ | 1階下屋の屋根荷重 | 0 | kN/m2 |  |  | 0.54734 | 階の床面積に乗ずる数値
[16 empty] | 2階が支えている部分の荷重 |  | 1.6204 | kN/m2 | 1.6204 | kN/m2 | 1.7132 | １階 | ２階
| 出力結果 | 単位床面積当たりの必要壁量（方法①） |  |  | 1階 |  | 2階 | [8 empty] | 1階が支えている部分の荷重 |  | 3.8711 | kN/m2 | 4.5711 | kN/m2 | 5.2248 | 40 | 22
[5 empty] | 40 |  | 22
２ 柱の小径（令第43条第1項、第6項、平成12建告第1349号第一第2項）
2-1～2-3の３とおりの算定方法があります。
採用する算定方法のタイトル横のチェックボックスに☑をご記入ください。 | [15 empty] | 床面積当たりの負担荷重（kN/m2） |  | 外周柱の床面積当たりの負担荷重 | 内部柱の床面積当たりの負担荷重 | 下屋部外周柱の床面積当たりの負担荷重 | 下屋部内部柱の床面積当たりの負担荷重 | 横架材間距離（㎜） | 基準強度 (N/㎜2) | 柱の荷重負担面積（m2）
| 2-1 算定式と有効細長比より柱の小径を求める場合 | [13 empty] | TRUE | 2階 |  | 1.6204 | 1.2004 |  |  | 2705 | 17.7 | 5
| 算定方法における前提条件と注意事項は |  |  |  |  | こちら。 | [9 empty] | 1階 |  | 4.5711 | 3.3111 | 0.52036 | 0.10036 | 2690 | 17.7
| 階 |  | 出力結果
|  |  | de/l *3 | 柱の小径de*4 (㎜以上) | [12 empty] | l／52.70 | l／8.66 | √ｗｄAe/（Kd/3・Fc） | 座屈計算 | 有効細長比 | グループ
[16 empty] | 2階柱材① | 51.3283 | 312.3557 | 35.332 | 78 | 63 | #REF!
| 2階 |  | １/34.6 | 78 | [11 empty] | 1階柱材① | 51.0436 | 310.6236 | 59.3433 | 100 | 63 | #REF!
| 1階 |  | １/26.9 | 100
*3：柱の必要小径de／横架材間距離l
| *4：すぎ、無等級材（平成12年建設省告示第1452号第5号）を前提として算定。解説・注意事項は | [10 empty] | こちら。
TRUE
2-2 樹種等を選択し、算定式と有効細長比より柱の小径を求める場合
| 算定方法における前提条件と注意事項は |  |  |  |  | こちら。
| 階ごとに①～④の4種類までの柱材が選択できます。 | [15 empty] | l／52.70 | l／8.66 | √ｗｄAe/（Kd/3・Fc） | 座屈計算 | 有効細長比 | グループ
| 柱材の種類 |  | 入力値 | [7 empty] | 出力結果 |  |  |  |  | 2階柱材① | 51.3283 | 312.3557 | 32.9109 | 76 | 63 | 目視
|  |  | JAS規格 |  |  | 樹種等 |  | 等級等(積層数) |  |  | 圧縮の基準強度 Fc(N/㎜2) |  | 柱の小径 (㎜以上) |  |  | 2階柱材② | 51.3283 | 312.3557 | 29.152 | 71 | 63 | 集成材
| 2階 | ① | JAS目視等級区分構造用製材 |  |  | すぎ |  | 二級 |  |  | 20.4 |  | 76 |  |  | 2階柱材③ | 51.3283 | 312.3557 | #VALUE! |  | 63 | LVL
|  | ② | JAS同一等級構成集成材 |  |  | ー |  | E95-F315(4層以上) |  |  | 26 |  | 71 |  |  | 2階柱材④ | 51.3283 | 312.3557 | #DIV/0! |  | 63
|  | ③ | [8 empty] | 該当なし |  |  |  |  | 1階柱材① | 51.0436 | 310.6236 | 55.2768 | 97 | 63 | 目視
|  | ④ | 国土交通大臣が基準強度の数値を指定した木材等 |  |  |  |  | 使用する場合は基準強度を記入 | [7 empty] | 1階柱材② | 51.0436 | 310.6236 | 48.9634 | 92 | 63 | 集成材
| 1階 | ① | JAS目視等級区分構造用製材 |  |  | すぎ |  | 二級 |  |  | 20.4 |  | 97 |  |  | 1階柱材③ | 51.0436 | 310.6236 | #VALUE! |  | 63 | LVL
|  | ② | JAS同一等級構成集成材 |  |  | ー |  | E95-F315(4層以上) |  |  | 26 |  | 92 |  |  | 1階柱材③ | 51.0436 | 310.6236 | #DIV/0! |  | 63
|  | ③ | [8 empty] | 該当なし
|  | ④ | 国土交通大臣が基準強度の数値を指定した木材等 |  |  |  |  | 使用する場合は基準強度を記入 | [6 empty] | TRUE |  |  | 105角 | 120角 | 任意入力① | 任意入力②
[16 empty] | 2階 | 座屈方向の材せい | 105 | 120 | 105 | 0
| 2-3 柱の小径別に柱の負担可能面積を求める場合 | [15 empty] | 細長比λ | 89.1362 | 77.9942 | 89.1362 | #DIV/0!
| 算定方法における前提条件と注意事項は |  |  |  |  | こちら。 | [10 empty] | 座屈低減係数 | 0.40864 | 0.52006 | 0.40864 | #DIV/0!
| 階ごとに①～③の3種類までの柱材が選択できます。 | [15 empty] | 有効細長比 |  |  |  | #DIV/0!
| 数値入力することによって任意の断面寸法を設定することができます。 | [14 empty] | 1階 | 座屈方向の材せい | 105 | 120 | 105 | 0
| 柱材の種類 |  | 入力値 |  |  |  |  | 出力結果：柱の負担可能面積（m2） | [8 empty] | 細長比λ | 88.6419 | 77.5617 | 88.6419 | #DIV/0!
|  |  | JAS規格 |  | 樹種※ | 等級 |  | 圧縮の基準強度Fc (N/㎜2) | 105角 | 120角 | 任意入力① |  | 任意入力② |  |  |  | 座屈低減係数 | 0.41358 | 0.52438 | 0.41358 | #DIV/0!
[9 empty] | 長辺・短辺（㎜） | 長辺・短辺（㎜） | 長辺(㎜) | 短辺(㎜) | 長辺(㎜) | 短辺(㎜) |  |  | 有効細長比 |  |  |  | #DIV/0!
[9 empty] | 105 | 120 | 210 | 105 |  |  |  |  | 修正時には参照先を確認→ | 105角 | 120角 | 任意入力① | 任意入力② | グループ
| 2階 外周部 の柱* | ① | JAS目視等級区分構造用製材 |  | すぎ | 二級 |  | 20.4 | 20.7 | 34.5 | [7 empty] | 20.7 | 34.5 | 41.5 | #DIV/0! | 目視
|  | ② | [5 empty] | 該当なし | [12 empty] | #DIV/0! | LVL
|  | ③ | 国土交通大臣が基準強度の数値を指定した木材等 |  |  | 使用する場合は基準強度を記入 |  |  | 0 | 0 | 0 | [6 empty] | 0 | 0 | 0 | #DIV/0!
| 2階 内部 の柱 | ① | JAS目視等級区分構造用製材 |  | すぎ | 二級 |  | 20.4 | 28 | 46.6 | 56.1 | [6 empty] | 28 | 46.6 | 56.1 | #DIV/0! | 目視
|  | ② | [5 empty] | 該当なし | [12 empty] | #DIV/0! | LVL
|  | ③ | 国土交通大臣が基準強度の数値を指定した木材等 |  |  | 使用する場合は基準強度を記入 |  |  | 0 | 0 | 0 | [6 empty] | 0 | 0 | 0 | #DIV/0!
| 1階 外周部 の柱* | ① | JAS目視等級区分構造用製材 |  | すぎ | 二級 |  | 20.4 | 7.4 | 12.3 | 14.9 | [6 empty] | 7.4 | 12.3 | 14.9 | #DIV/0! | 目視
|  | ② | JAS同一等級構成集成材 |  | ー | E95-F315(4層以上) |  | 26 | 9.5 | 15.7 | 19 | [6 empty] | 9.5 | 15.7 | 19 | #DIV/0! | 集成材
|  | ③ | 国土交通大臣が基準強度の数値を指定した木材等 |  |  | 使用する場合は基準強度を記入 |  |  | 0 | 0 | 0 | [6 empty] | 0 | 0 | 0 | #DIV/0!
| 1階 内部 の柱 | ① | JAS目視等級区分構造用製材 |  | すぎ | 二級 |  | 20.4 | 10.3 | 17 | 20.6 | [6 empty] | 10.3 | 17 | 20.6 | #DIV/0! | 目視
|  | ② | JAS同一等級構成集成材 |  | ー | E95-F315(4層以上) |  | 26 | 13.1 | 21.7 | 26.2 | [6 empty] | 13.1 | 21.7 | 26.2 | #DIV/0! | 集成材
|  | ③ | 国土交通大臣が基準強度の数値を指定した木材等 |  |  | 使用する場合は基準強度を記入 |  |  | 0 | 0 | 0 | [6 empty] | 0 | 0 | 0 | #DIV/0!
*外周部の柱とは外壁面に存する柱を指す。内部柱とは外壁に面しない柱を指す。
階高を数値入力してください。
プルダウン選択してください。軟弱地盤の指定がある場合には0.3となります。
床面積には小屋裏面積を含めなくて良いです。
屋根と外壁の仕様を選択します。
実際の仕様が選択肢に無い場合には同等以上の重量の仕様を選択します。
プルダウン選択します。
「任意入力」を選択した場合は、数値入力してください。
プルダウン選択します。
2－1の方法を採用する場合にはチェックボックスに☑を入力します。
2－2の方法を採用する場合にはチェックボックスに☑を入力します。
国交省大臣が基準強度の指定をした木材の場合は、基準強度を数値入力してください。
プルダウン選択します。
2－3の方法を採用する場合にはチェックボックスに☑を入力します。
105角、120角以外の柱を入力したい場合には数値入力してください。
国交省大臣が基準強度の指定をした木材の場合は、基準強度を数値入力してください。

## 表計算ツール（平屋建て）
壁量等の基準(令和7年施行)に対応した表計算ツール（平屋建て用）（在来軸組工法用） | [17 empty] | 床面積当たりの荷重(N/m2)
[16 empty] | 太陽光発電設備等 | なし(0) | 0 |  |  | 項目 |  | 数値 | 一級建築士
[12 empty] | ver1.1 |  |  |  |  | あり(260） | 260 |  |  | 標準せん断力係数 | C0 | 0.2 | 二級建築士
作成日 | [5 empty] | 物件名 | [10 empty] | あり(任意入力) | #DIV/0! |  |  |  |  | 0.3 | 木造建築士
設計者 | [5 empty] | 登録番号 |  |  | 登録第 |  | 氏名 |  |  |  |  | 屋根 | 瓦屋根（ふき土無） | 1300 |  |  | 地震地域係数 | Z | 1
建築士事務所名 |  |  |  |  | 事務所 | 登録番号 |  | 知事 | 登録第 | [7 empty] | スレート屋根 | 1000 |  |  | 振動特性係数 | Rt | 1
[17 empty] | 金属板ぶき | 650
※使い方：緑の枠に必要事項を入力するとオレンジの枠に結果が出力されます。 | [15 empty] | 天井断熱材 | 100（初期値） | 100
1. 単位面積当たりの必要壁量Lw(単位 cm／m2)（令第46条第４項、昭56建告第1100号第三） | [16 empty] | 任意入力 | 0 |  | 1kg=9.8Nに修正
[16 empty] | 床 |  | 610
| 入 力 値 | 項目 |  |  | 入力欄 |  | 入力の注意点等 | [8 empty] | 積載 | (地震力算定用） | 600
|  | 1階階高h1（ｍ） |  |  |  |  | 土台上端～梁上端までの距離 | [8 empty] | 積載 | (柱算定用） | 1300 |  |  |  | 床面積当たりの荷重(N/m2)
|  | 標準せん断力係数C0 |  |  | 0.2 |  | 軟弱地盤の指定がある場合は0.3（不明な場合は特定行政庁に確認） | [10 empty] | 壁面積あたりの荷重(N/m2) |  |  |  | 1階
|  | 1階床面積(m2） |  |  |  |  | （ここでは小屋裏面積は含めなくともよい。） | [8 empty] | 外壁 | 土塗り壁等 | 1000 |  |  |  | 0
|  | 屋根の仕様 |  |  |  |  | プルダウン選択 | [9 empty] | モルタル等 | 890 |  |  |  | 0
|  | 外壁の仕様 |  |  |  |  | プルダウン選択 | [9 empty] | サイディング | 600 |  |  |  | 0
|  | 太陽光発電設備等(N/m2) |  |  |  |  | 太陽光発電設備等の質量を任意入力したい場合は「あり（任意入力）」をプルダウン選択し、右欄(緑)にその質量を入力する。 |  |  |  | 下記への入力は不要です。 | [5 empty] | 金属板張 | 500 |  |  |  | 0
[11 empty] | 設備等の質量（kg） | [5 empty] | 下見板張 | 350 |  |  |  | 0
[16 empty] | 壁断熱材 | 70（初期値） | 70 |  |  |  | 0
|  | 天井断熱材(N/m2) |  |  |  |  | 断熱材の密度と厚さを任意入力したい場合は、「任意入力」をプルダウン選択し、右欄(緑)に値を入力する。 |  |  |  | 下記への入力は不要です。 | [5 empty] | 任意入力 | 0 |  | 1kg=9.8Nに修正 |  | 0
[11 empty] | 密度(kg/m3) |  | 厚さ(mm) |  |  | 開口部 | トリプルガラス | 400 |  |  |  | 0
階高2.8m時の床面積当たりの荷重(N/m2/2.8m)
|  | 外壁断熱材(N/m2) |  |  |  |  | 断熱材の密度と厚さを任意入力したい場合は、「任意入力」をプルダウン選択し、右欄(緑)に値を入力する。異なる断熱材を重ねて使用する場合には2段に分けて記載する。 |  |  |  | 下記への入力は不要です。 |  |  |  |  | 内壁 | せっこうボード | 200
[11 empty] | 密度(kg/m3) |  | 厚さ(mm)
[18 empty] | 床面積当たりの荷重(階の床面積に乗ずる値用） |  | 床面積当たりの荷重(柱の小径用）
[16 empty] | ① | 1階の屋根荷重 | #N/A | kN/m2 | #N/A | kN/m2 |  | 階の床面積に乗ずる数値
| *1：固定荷重・積載荷重の根拠は |  |  |  | こちら。 | [10 empty] | ② | 1階の壁荷重 | #N/A | kN/m2 | #N/A | kN/m2 |  | １階
| *2：屋根面積に対しての均し荷重として算定される。 | [14 empty] | 1階が支えている部分の荷重 |  | #N/A | kN/m2 | #N/A | kN/m2
各階の床面積比（2階床面積/1階床面積）
| 出力結果 | 単位床面積当たりの必要壁量（方法①） |  |  | 1階
２ 柱の小径（令第43条第1項、第6項、平成12建告第1349号第一第2項）
2-1～2-3の３とおりの算定方法があります。
採用する算定方法のタイトル横のチェックボックスに☑をご記入ください。
FALSE
| 2-1 算定式と有効細長比より柱の小径を求める場合 | [14 empty] | 床面積当たりの負担荷重（kN/m2） |  | 外周柱の床面積当たりの負担荷重 | 内部柱の床面積当たりの負担荷重 | 横架材間距離（㎜） | 基準強度 | 柱の荷重負担面積（m2）
| 算定方法における前提条件と注意事項は |  |  |  |  | こちら。
| 階 |  | 出力結果 | [12 empty] | 1階 |  | #N/A | #N/A | -105 |  | 5
|  |  | de/l *3 | 柱の小径de *4 (㎜以上)
[17 empty] | l／52.70 | l／8.66 | √ｗｄAe/（Kd/3・Fc） | 座屈計算 | 有効細長比 | グループ
| 1階 | [14 empty] | 1階柱材① | -1.9924 | -12.1247 | #N/A |  | -3 | #REF!
*3：柱の必要小径de／横架材間距離l
| *4：すぎ、無等級材（平成12年建設省告示第1452号第5号）を前提として算定。解説・注意事項は | [10 empty] | こちら。
FALSE
2-2 樹種等を選択し、算定式と有効細長比より柱の小径を求める場合
| 算定方法における前提条件と注意事項は |  |  |  |  | こちら。
階ごとに①～④の4種類までの柱材が選択できます（調達可能な材料であることは要確認）。
| 柱材の種類 |  | 入力値 | [7 empty] | 出力結果 | [5 empty] | l／52.70 | l／8.66 | √ｗｄAe/（Kd/3・Fc） | 座屈計算 | 有効細長比 | グループ
|  |  | JAS規格 |  |  | 樹種等 |  | 等級等(積層数) |  |  | 圧縮の基準強度 Fc(N/㎜2) |  | 柱の小径 (㎜以上) |  |  | 1階柱材① | -1.9924 | -12.1247 | #N/A |  | -3 | LVL
| 1階 | ① | [13 empty] | 1階柱材② | -1.9924 | -12.1247 | #N/A |  | -3 | LVL
|  | ② | [13 empty] | 1階柱材③ | -1.9924 | -12.1247 | #N/A |  | -3 | LVL
|  | ③ | [13 empty] | 1階柱材④ | -1.9924 | -12.1247 | #N/A |  | -3
|  | ④ | 国土交通大臣が基準強度の数値を指定した木材等 |  |  |  |  | 使用する場合は基準強度を記入
[18 empty] | 105角 | 120角 | 任意入力① | 任意入力②
| 2-3 柱の小径別に柱の負担可能面積を求める場合 | [13 empty] | FALSE | 1階 | 座屈方向の材せい | 105 | 120 | 0 | 0
| 算定方法における前提条件と注意事項は |  |  |  |  | こちら。 | [10 empty] | 細長比λ | -3.46 | -3.0275 | #DIV/0! | #DIV/0!
| 階ごとに①～③の3種類までの柱材が選択できます（調達可能な材料であることは要確認）。 | [15 empty] | 座屈低減係数 | 1 | 1 | #DIV/0! | #DIV/0!
| 数値入力することによって任意の断面寸法を設定することができます。 | [15 empty] | 有効細長比 |  |  | #DIV/0! | #DIV/0!
| 柱材の種類 |  | 入力値 |  |  |  |  | 出力結果：柱の負担可能面積（m2）
|  |  | JAS規格 |  | 樹種※ | 等級 |  | 圧縮の基準強度Fc (N/㎜2) | 105角 | 120角 | 任意入力① |  | 任意入力②
[9 empty] | 長辺・短辺（㎜） | 長辺・短辺（㎜） | 長辺(㎜) | 短辺(㎜) | 長辺(㎜) | 短辺(㎜) |  |  | 平屋も階高ー１２０？
[9 empty] | 105 | 120
| 1階 外周部 の柱* | ① | [15 empty] | 105角 | 120角 | 任意入力① | 任意入力② | グループ
|  | ② | [17 empty] | #DIV/0! | #DIV/0! | LVL
|  | ③ | 国土交通大臣が基準強度の数値を指定した木材等 |  |  | 使用する場合は基準強度を記入 | [13 empty] | #DIV/0! | #DIV/0! | LVL
| 1階 内部 の柱 | ① | [17 empty] | #DIV/0! | #DIV/0!
|  | ② | [17 empty] | #DIV/0! | #DIV/0! | LVL
|  | ③ | 国土交通大臣が基準強度の数値を指定した木材等 |  |  | 使用する場合は基準強度を記入 | [13 empty] | #DIV/0! | #DIV/0! | LVL
| *外周部の柱とは外壁面に存する柱を指す。内部柱とは外壁に面しない柱を指す。 | [18 empty] | #DIV/0! | #DIV/0!

## 表計算ツール（2階建て）
壁量等の基準(令和7年施行)に対応した表計算ツール（２階建て用）（在来軸組工法用） | [17 empty] | 床面積当たりの荷重(N/m2)
[16 empty] | 太陽光発電設備等 | なし(0) | 0 |  |  | 項目 |  | 数値 |  | 一級建築士
[12 empty] | ver1.1 |  |  |  |  | あり(260） | 260 |  |  | 標準せん断力係数 | C0 | 0.2 |  | 二級建築士
作成日 | [5 empty] | 物件名 | [10 empty] | あり(任意入力) | #DIV/0! |  |  |  |  | 0.3 |  | 木造建築士
設計者 | [5 empty] | 登録番号 |  |  | 登録第 |  | 氏名 |  |  |  |  | 屋根 | 瓦屋根（ふき土無） | 1300 |  |  | 地震地域係数 | Z | 1
建築士事務所名 |  |  |  |  | 事務所 | 登録番号 |  | 知事 | 登録第 | [7 empty] | スレート屋根 | 1000 |  |  | 振動特性係数 | Rt | 1
[17 empty] | 金属板ぶき | 650 |  |  | 床面積比
※使い方：緑の枠に必要事項を入力するとオレンジの枠に結果が出力されます。 | [15 empty] | 天井断熱材 | 100（初期値） | 100
1. 単位面積当たりの必要壁量Lw(単位 cm／m2)（令第46条第４項、昭56建告第1100号第三） | [16 empty] | 任意入力 | 0 |  | 1kg=9.8Nに修正
[16 empty] | 床 |  | 610
| 入 力 値 *1 | 項目 |  |  | 入力欄 |  | 入力の注意点等 | [8 empty] | 積載 | (地震力算定用） | 600
|  | 2階階高h2（ｍ） |  |  |  |  | 小屋梁・桁上端～２階床梁上端までの距離 | [8 empty] | 積載 | (柱算定用） | 1300 |  |  |  | 床面積当たりの荷重(N/m2)
|  | 1階階高h1（ｍ） |  |  |  |  | ２階床梁上端～１階土台上端までの距離 | [10 empty] | 壁面積あたりの荷重(N/m2) |  |  |  | 1階 | 2階
|  | 標準せん断力係数C0 |  |  | 0.2 |  | 軟弱地盤の指定がある場合は0.3（不明な場合は特定行政庁に確認） | [8 empty] | 外壁 | 土塗り壁等 | 1000 |  |  |  | 0 | 0
|  | 2階床面積(m2） |  |  |  |  | （ここでは小屋裏面積は含めなくともよい。） | [9 empty] | モルタル等 | 890 |  |  |  | 0 | 0
|  | 1階床面積(m2） |  |  |  |  | （ここでは小屋裏面積は含めなくともよい。） | [9 empty] | サイディング | 600 |  |  |  | 0 | 0
|  | 屋根の仕様 |  |  |  |  | プルダウン選択 | [9 empty] | 金属板張 | 500 |  |  |  | 0 | 0
|  | 外壁の仕様 |  |  |  |  | プルダウン選択 | [9 empty] | 下見板張 | 350 |  |  |  | 0 | 0
|  | 太陽光発電設備等(N/m2) |  |  |  |  | 太陽光発電設備等の質量を任意入力したい場合は「あり(任意入力)」*2をプルダウン選択し、右欄(緑)にその質量を入力する。 |  |  |  | 下記への入力は不要です。 |  |  |  |  | 壁断熱材 | 70（初期値） | 70 |  |  |  | 0 | 0
[11 empty] | 設備等の質量（kg） | [5 empty] | 任意入力 | 0 |  | 1kg=9.8Nに修正 |  | 0 | 0
[16 empty] | 開口部 | トリプルガラス | 400 |  |  |  | 0 | 0
|  | 天井断熱材(N/m2) |  |  |  |  | 断熱材の密度と厚さを任意入力したい場合は、「任意入力」をプルダウン選択し、右欄(緑)に値を入力する。 |  |  |  | 下記への入力は不要です。 | [6 empty] | 階高2.8m時の床面積当たりの荷重(N/m2/2.8m)
[11 empty] | 密度(kg/m3) |  | 厚さ(mm) |  |  | 内壁 | せっこうボード | 200
|  | 外壁断熱材(N/m2) |  |  |  |  | 断熱材の密度と厚さを任意入力したい場合は、「任意入力」をプルダウン選択し、右欄(緑)に値を入力する。異なる断熱材を重ねて使用する場合には2段に分けて記載する。 |  |  |  | 下記への入力は不要です。 | [6 empty] | 床面積当たりの荷重(階の床面積に乗ずる値用） |  | 床面積当たりの荷重(柱の小径用）
[11 empty] | 密度(kg/m3) |  | 厚さ(mm) |  |  | ① | 2階の屋根荷重 | #N/A | kN/m2 | #N/A | kN/m2 | 1.186
[16 empty] | ② | 2階の壁荷重 | #N/A | kN/m2 | #N/A | kN/m2 | 1.0543
[16 empty] | ③ | 2階の床荷重 | #VALUE! | kN/m2 | 1.91 | kN/m2 | 1.91
| *1：固定荷重・積載荷重の根拠は |  |  |  | こちら。 | [10 empty] | ④ | 1階の壁荷重 | #N/A | kN/m2 | #N/A | kN/m2 | 1.0543
| *2：屋根面積に対しての均し荷重として算定される。 | [14 empty] | ⑤ | 1階下屋の屋根荷重 | 0 | kN/m2 |  |  | 0.54734 | 階の床面積に乗ずる数値
[16 empty] | 2階が支えている部分の荷重 |  | #N/A | kN/m2 | #N/A | kN/m2 | 1.7132 | １階 | ２階
| 出力結果 | 単位床面積当たりの必要壁量（方法①） |  |  | 1階 |  | 2階 | [8 empty] | 1階が支えている部分の荷重 |  | #N/A | kN/m2 | #N/A | kN/m2 | 5.2248
２ 柱の小径（令第43条第1項、第6項、平成12建告第1349号第一第2項）
2-1～2-3の３とおりの算定方法があります。
採用する算定方法のタイトル横のチェックボックスに☑をご記入ください。 | [15 empty] | 床面積当たりの負担荷重（kN/m2） |  | 外周柱の床面積当たりの負担荷重 | 内部柱の床面積当たりの負担荷重 | 下屋部外周柱の床面積当たりの負担荷重 | 下屋部内部柱の床面積当たりの負担荷重 | 横架材間距離（㎜） | 基準強度 (N/㎜2) | 柱の荷重負担面積（m2）
| 2-1 算定式と有効細長比より柱の小径を求める場合 | [13 empty] | FALSE | 2階 |  | #N/A | #N/A |  |  | -105 |  | 5
| 算定方法における前提条件と注意事項は |  |  |  |  | こちら。 | [9 empty] | 1階 |  | #N/A | #N/A | #N/A | 0 | -120
| 階 |  | 出力結果
|  |  | de/l *3 | 柱の小径de*4 (㎜以上) | [12 empty] | l／52.70 | l／8.66 | √ｗｄAe/（Kd/3・Fc） | 座屈計算 | 有効細長比 | グループ
[16 empty] | 2階柱材① | -1.9924 | -12.1247 | #N/A |  | -3 | #REF!
| 2階 | [14 empty] | 1階柱材① | -2.277 | -13.8568 | #N/A |  | -3 | #REF!
1階
*3：柱の必要小径de／横架材間距離l
| *4：すぎ、無等級材（平成12年建設省告示第1452号第5号）を前提として算定。解説・注意事項は | [10 empty] | こちら。
FALSE
2-2 樹種等を選択し、算定式と有効細長比より柱の小径を求める場合
| 算定方法における前提条件と注意事項は |  |  |  |  | こちら。
| 階ごとに①～④の4種類までの柱材が選択できます。 | [15 empty] | l／52.70 | l／8.66 | √ｗｄAe/（Kd/3・Fc） | 座屈計算 | 有効細長比 | グループ
| 柱材の種類 |  | 入力値 | [7 empty] | 出力結果 |  |  |  |  | 2階柱材① | -1.9924 | -12.1247 | #N/A |  | -3 | LVL
|  |  | JAS規格 |  |  | 樹種等 |  | 等級等(積層数) |  |  | 圧縮の基準強度 Fc(N/㎜2) |  | 柱の小径 (㎜以上) |  |  | 2階柱材② | -1.9924 | -12.1247 | #N/A |  | -3 | LVL
| 2階 | ① | [13 empty] | 2階柱材③ | -1.9924 | -12.1247 | #N/A |  | -3 | LVL
|  | ② | [13 empty] | 2階柱材④ | -1.9924 | -12.1247 | #N/A |  | -3
|  | ③ | [13 empty] | 1階柱材① | -2.277 | -13.8568 | #N/A |  | -3 | LVL
|  | ④ | 国土交通大臣が基準強度の数値を指定した木材等 |  |  |  |  | 使用する場合は基準強度を記入 | [7 empty] | 1階柱材② | -2.277 | -13.8568 | #N/A |  | -3 | LVL
| 1階 | ① | [13 empty] | 1階柱材③ | -2.277 | -13.8568 | #N/A |  | -3 | LVL
|  | ② | [13 empty] | 1階柱材③ | -2.277 | -13.8568 | #N/A |  | -3
③
|  | ④ | 国土交通大臣が基準強度の数値を指定した木材等 |  |  |  |  | 使用する場合は基準強度を記入 | [6 empty] | FALSE |  |  | 105角 | 120角 | 任意入力① | 任意入力②
[16 empty] | 2階 | 座屈方向の材せい | 105 | 120 | 0 | 0
| 2-3 柱の小径別に柱の負担可能面積を求める場合 | [15 empty] | 細長比λ | -3.46 | -3.0275 | #DIV/0! | #DIV/0!
| 算定方法における前提条件と注意事項は |  |  |  |  | こちら。 | [10 empty] | 座屈低減係数 | 1 | 1 | #DIV/0! | #DIV/0!
| 階ごとに①～③の3種類までの柱材が選択できます。 | [15 empty] | 有効細長比 |  |  | #DIV/0! | #DIV/0!
| 数値入力することによって任意の断面寸法を設定することができます。 | [14 empty] | 1階 | 座屈方向の材せい | 105 | 120 | 0 | 0
| 柱材の種類 |  | 入力値 |  |  |  |  | 出力結果：柱の負担可能面積（m2） | [8 empty] | 細長比λ | -3.9543 | -3.46 | #DIV/0! | #DIV/0!
|  |  | JAS規格 |  | 樹種※ | 等級 |  | 圧縮の基準強度Fc (N/㎜2) | 105角 | 120角 | 任意入力① |  | 任意入力② |  |  |  | 座屈低減係数 | 1 | 1 | #DIV/0! | #DIV/0!
[9 empty] | 長辺・短辺（㎜） | 長辺・短辺（㎜） | 長辺(㎜) | 短辺(㎜) | 長辺(㎜) | 短辺(㎜) |  |  | 有効細長比 |  |  | #DIV/0! | #DIV/0!
[9 empty] | 105 | 120 | [6 empty] | 修正時には参照先を確認→ | 105角 | 120角 | 任意入力① | 任意入力② | グループ
| 2階 外周部 の柱* | ① | [17 empty] | #DIV/0! | #DIV/0! | LVL
|  | ② | [17 empty] | #DIV/0! | #DIV/0! | LVL
|  | ③ | 国土交通大臣が基準強度の数値を指定した木材等 |  |  | 使用する場合は基準強度を記入 | [13 empty] | #DIV/0! | #DIV/0!
| 2階 内部 の柱 | ① | [17 empty] | #DIV/0! | #DIV/0! | LVL
|  | ② | [17 empty] | #DIV/0! | #DIV/0! | LVL
|  | ③ | 国土交通大臣が基準強度の数値を指定した木材等 |  |  | 使用する場合は基準強度を記入 | [13 empty] | #DIV/0! | #DIV/0!
| 1階 外周部 の柱* | ① | [17 empty] | #DIV/0! | #DIV/0! | LVL
|  | ② | [17 empty] | #DIV/0! | #DIV/0! | LVL
|  | ③ | 国土交通大臣が基準強度の数値を指定した木材等 |  |  | 使用する場合は基準強度を記入 | [13 empty] | #DIV/0! | #DIV/0!
| 1階 内部 の柱 | ① | [17 empty] | #DIV/0! | #DIV/0! | LVL
|  | ② | [17 empty] | #DIV/0! | #DIV/0! | LVL
|  | ③ | 国土交通大臣が基準強度の数値を指定した木材等 |  |  | 使用する場合は基準強度を記入 | [13 empty] | #DIV/0! | #DIV/0!
*外周部の柱とは外壁面に存する柱を指す。内部柱とは外壁に面しない柱を指す。

## 更新履歴
更新履歴年月日 | ver | 内容
2024-08-01 | 1 | 壁量等の基準(令和7年施行)に対応した表計算ツール（在来軸組工法用）を公開しました。
2024-10-30 | 1.1 | 床面積Afiには小屋裏面積を含めることとしていましたが、国交省の指示の下、小屋裏面積は含めなくてもよいに修正しました。

## 柱の圧縮基準強度 (hidden)
[6 empty] | JAS機械等級区分構造用製材 | JAS目視等級区分構造用製材 | 無等級材 | JAS同一等級構成集成材 | JASA種構造用単板積層材 | 大臣認定
[6 empty] | あかまつ | あかまつ | あかまつ | ー | ー
VLOOKUP引き当て用 | JAS規格 | 樹種 | 等級 |  | 圧縮基準強度Fc（N/mm２） | べいまつ | べいまつ | くろまつ
JAS機械等級区分構造用製材あかまつE70 | JAS機械等級区分構造用製材 | あかまつ | E70 |  | 9.6 | ダフリカからまつ | からまつ | べいまつ
JAS機械等級区分構造用製材あかまつE90 | JAS機械等級区分構造用製材 | あかまつ | E90 |  | 16.8 | べいつが | ダフリカからまつ | からまつ
JAS機械等級区分構造用製材あかまつE110 | JAS機械等級区分構造用製材 | あかまつ | E110 |  | 24.6 | えぞまつ | ひば | ひば
JAS機械等級区分構造用製材あかまつE130 | JAS機械等級区分構造用製材 | あかまつ | E130 |  | 31.8 | とどまつ | ひのき | ひのき
JAS機械等級区分構造用製材あかまつE150 | JAS機械等級区分構造用製材 | あかまつ | E150 |  | 39 | からまつ | べいつが | べいひ
JAS機械等級区分構造用製材べいまつE70 | JAS機械等級区分構造用製材 | べいまつ | E70 |  | 9.6 | ひのき | えぞまつ | べいひば
JAS機械等級区分構造用製材べいまつE90 | JAS機械等級区分構造用製材 | べいまつ | E90 |  | 16.8 | ひば | とどまつ | つが
JAS機械等級区分構造用製材べいまつE110 | JAS機械等級区分構造用製材 | べいまつ | E110 |  | 24.6 | すぎ | すぎ | べいつが
JAS機械等級区分構造用製材べいまつE130 | JAS機械等級区分構造用製材 | べいまつ | E130 |  | 31.8 |  |  | もみ
JAS機械等級区分構造用製材べいまつE150 | JAS機械等級区分構造用製材 | べいまつ | E150 |  | 39 |  |  | えぞまつ
JAS機械等級区分構造用製材ダフリカからまつE70 | JAS機械等級区分構造用製材 | ダフリカからまつ | E70 |  | 9.6 |  |  | とどまつ
JAS機械等級区分構造用製材ダフリカからまつE90 | JAS機械等級区分構造用製材 | ダフリカからまつ | E90 |  | 16.8 |  |  | べにまつ
JAS機械等級区分構造用製材ダフリカからまつE110 | JAS機械等級区分構造用製材 | ダフリカからまつ | E110 |  | 24.6 |  |  | すぎ
JAS機械等級区分構造用製材ダフリカからまつE130 | JAS機械等級区分構造用製材 | ダフリカからまつ | E130 |  | 31.8 |  |  | べいすぎ
JAS機械等級区分構造用製材ダフリカからまつE150 | JAS機械等級区分構造用製材 | ダフリカからまつ | E150 |  | 39 |  |  | スプルース
JAS機械等級区分構造用製材べいつがE70 | JAS機械等級区分構造用製材 | べいつが | E70 |  | 9.6 |  |  | もみ
JAS機械等級区分構造用製材べいつがE90 | JAS機械等級区分構造用製材 | べいつが | E90 |  | 16.8 |  |  | えぞまつ
JAS機械等級区分構造用製材べいつがE110 | JAS機械等級区分構造用製材 | べいつが | E110 |  | 24.6 |  |  | とどまつ
JAS機械等級区分構造用製材べいつがE130 | JAS機械等級区分構造用製材 | べいつが | E130 |  | 31.8 |  |  | かし
JAS機械等級区分構造用製材べいつがE150 | JAS機械等級区分構造用製材 | べいつが | E150 |  | 39 |  |  | くり
JAS機械等級区分構造用製材えぞまつE70 | JAS機械等級区分構造用製材 | えぞまつ | E70 |  | 9.6 |  |  | なら
JAS機械等級区分構造用製材えぞまつE90 | JAS機械等級区分構造用製材 | えぞまつ | E90 |  | 16.8 |  |  | ぶな
JAS機械等級区分構造用製材えぞまつE110 | JAS機械等級区分構造用製材 | えぞまつ | E110 |  | 24.6 |  |  | けやき
JAS機械等級区分構造用製材えぞまつE130 | JAS機械等級区分構造用製材 | えぞまつ | E130 |  | 31.8
JAS機械等級区分構造用製材えぞまつE150 | JAS機械等級区分構造用製材 | えぞまつ | E150 |  | 39 | 機械 | 目視 | 無等級 | 集成材 | LVL
JAS機械等級区分構造用製材とどまつE70 | JAS機械等級区分構造用製材 | とどまつ | E70 |  | 9.6 | E50 | 一級 | ー | E190-F615(4層以上) | 180E 特級
JAS機械等級区分構造用製材とどまつE90 | JAS機械等級区分構造用製材 | とどまつ | E90 |  | 16.8 | E70 | 二級 |  | E170-F540(4層以上) | 180E 一級
JAS機械等級区分構造用製材とどまつE110 | JAS機械等級区分構造用製材 | とどまつ | E110 |  | 24.6 | E90 | 三級 |  | E150-F465(4層以上) | 180E 二級
JAS機械等級区分構造用製材とどまつE130 | JAS機械等級区分構造用製材 | とどまつ | E130 |  | 31.8 | E110 |  |  | E135-F405(4層以上) | 160E 特級
JAS機械等級区分構造用製材とどまつE150 | JAS機械等級区分構造用製材 | とどまつ | E150 |  | 39 | E130 |  |  | E120-F375(4層以上) | 160E 一級
JAS機械等級区分構造用製材からまつE50 | JAS機械等級区分構造用製材 | からまつ | E50 |  | 11.4 | E150 |  |  | E105-F345(4層以上) | 160E 二級
JAS機械等級区分構造用製材からまつE70 | JAS機械等級区分構造用製材 | からまつ | E70 |  | 18 |  |  |  | E95-F315(4層以上) | 140E 特級
JAS機械等級区分構造用製材からまつE90 | JAS機械等級区分構造用製材 | からまつ | E90 |  | 24.6 |  |  |  | E85-F300(4層以上) | 140E 一級
JAS機械等級区分構造用製材からまつE110 | JAS機械等級区分構造用製材 | からまつ | E110 |  | 31.2 |  |  |  | E75-F270(4層以上) | 140E 二級
JAS機械等級区分構造用製材からまつE130 | JAS機械等級区分構造用製材 | からまつ | E130 |  | 37.8 |  |  |  | E65-F255(4層以上) | 120E 特級
JAS機械等級区分構造用製材からまつE150 | JAS機械等級区分構造用製材 | からまつ | E150 |  | 44.4 |  |  |  | E55-F225(4層以上) | 120E 一級
JAS機械等級区分構造用製材ひのきE50 | JAS機械等級区分構造用製材 | ひのき | E50 |  | 11.4 |  |  |  | E190-F555(3層) | 120E 二級
JAS機械等級区分構造用製材ひのきE70 | JAS機械等級区分構造用製材 | ひのき | E70 |  | 18 |  |  |  | E170-F495(3層) | 110E 特級
JAS機械等級区分構造用製材ひのきE90 | JAS機械等級区分構造用製材 | ひのき | E90 |  | 24.6 |  |  |  | E150-F435(3層) | 110E 一級
JAS機械等級区分構造用製材ひのきE110 | JAS機械等級区分構造用製材 | ひのき | E110 |  | 31.2 |  |  |  | E135-F375(3層) | 110E 二級
JAS機械等級区分構造用製材ひのきE130 | JAS機械等級区分構造用製材 | ひのき | E130 |  | 37.8 |  |  |  | E120-F330(3層) | 100E 特級
JAS機械等級区分構造用製材ひのきE150 | JAS機械等級区分構造用製材 | ひのき | E150 |  | 44.4 |  |  |  | E105-F300(3層) | 100E 一級
JAS機械等級区分構造用製材ひばE50 | JAS機械等級区分構造用製材 | ひば | E50 |  | 11.4 |  |  |  | E95-F285(3層) | 100E 二級
JAS機械等級区分構造用製材ひばE70 | JAS機械等級区分構造用製材 | ひば | E70 |  | 18 |  |  |  | E85-F270(3層) | 90E 特級
JAS機械等級区分構造用製材ひばE90 | JAS機械等級区分構造用製材 | ひば | E90 |  | 24.6 |  |  |  | E75-F255(3層) | 90E 一級
JAS機械等級区分構造用製材ひばE110 | JAS機械等級区分構造用製材 | ひば | E110 |  | 31.2 |  |  |  | E65-F240(3層) | 90E 二級
JAS機械等級区分構造用製材ひばE130 | JAS機械等級区分構造用製材 | ひば | E130 |  | 37.8 |  |  |  | E55-F225(3層) | 80E 特級
JAS機械等級区分構造用製材ひばE150 | JAS機械等級区分構造用製材 | ひば | E150 |  | 44.4 |  |  |  | E190-F510(2層) | 80E 一級
JAS機械等級区分構造用製材すぎE50 | JAS機械等級区分構造用製材 | すぎ | E50 |  | 19.2 |  |  |  | E170-F450(2層) | 80E 二級
JAS機械等級区分構造用製材すぎE70 | JAS機械等級区分構造用製材 | すぎ | E70 |  | 23.4 |  |  |  | E150-F390(2層) | 70E 特級
JAS機械等級区分構造用製材すぎE90 | JAS機械等級区分構造用製材 | すぎ | E90 |  | 28.2 |  |  |  | E135-F345(2層) | 70E 一級
JAS機械等級区分構造用製材すぎE110 | JAS機械等級区分構造用製材 | すぎ | E110 |  | 32.4 |  |  |  | E120-F300(2層) | 70E 二級
JAS機械等級区分構造用製材すぎE130 | JAS機械等級区分構造用製材 | すぎ | E130 |  | 37.2 |  |  |  | E105-F285(2層) | 60E 特級
JAS機械等級区分構造用製材すぎE150 | JAS機械等級区分構造用製材 | すぎ | E150 |  | 41.4 |  |  |  | E95-F270(2層) | 60E 一級
[9 empty] | E85-F255(2層) | 60E 二級
[9 empty] | E75-F240(2層) | 50E 特級
[9 empty] | E65-F225(2層) | 50E 一級
VLOOKUP引き当て用 | JAS規格 | 樹種 | 区分 | 等級 | 圧縮基準強度Fc（N/mm２） |  |  |  | E55-F200(2層) | 50E 二級
JAS目視等級区分構造用製材あかまつ一級 | JAS目視等級区分構造用製材 | あかまつ | 甲種構造材 乙種構造材 | 一級 | 27
JAS目視等級区分構造用製材あかまつ二級 | JAS目視等級区分構造用製材 | あかまつ |  | 二級 | 16.8
JAS目視等級区分構造用製材あかまつ三級 | JAS目視等級区分構造用製材 | あかまつ |  | 三級 | 11.4
JAS目視等級区分構造用製材べいまつ一級 | JAS目視等級区分構造用製材 | べいまつ | 甲種構造材 乙種構造材 | 一級 | 27
JAS目視等級区分構造用製材べいまつ二級 | JAS目視等級区分構造用製材 | べいまつ |  | 二級 | 18
JAS目視等級区分構造用製材べいまつ三級 | JAS目視等級区分構造用製材 | べいまつ |  | 三級 | 13.8
JAS目視等級区分構造用製材からまつ一級 | JAS目視等級区分構造用製材 | からまつ | 甲種構造材 乙種構造材 | 一級 | 23.4
JAS目視等級区分構造用製材からまつ二級 | JAS目視等級区分構造用製材 | からまつ |  | 二級 | 20.4
JAS目視等級区分構造用製材からまつ三級 | JAS目視等級区分構造用製材 | からまつ |  | 三級 | 18.6
JAS目視等級区分構造用製材ダフリカからまつ一級 | JAS目視等級区分構造用製材 | ダフリカからまつ | 甲種構造材 乙種構造材 | 一級 | 28.8
JAS目視等級区分構造用製材ダフリカからまつ二級 | JAS目視等級区分構造用製材 | ダフリカからまつ |  | 二級 | 25.2
JAS目視等級区分構造用製材ダフリカからまつ三級 | JAS目視等級区分構造用製材 | ダフリカからまつ |  | 三級 | 22.2
JAS目視等級区分構造用製材ひば一級 | JAS目視等級区分構造用製材 | ひば | 甲種構造材 乙種構造材 | 一級 | 28.2
JAS目視等級区分構造用製材ひば二級 | JAS目視等級区分構造用製材 | ひば |  | 二級 | 27.6
JAS目視等級区分構造用製材ひば三級 | JAS目視等級区分構造用製材 | ひば |  | 三級 | 23.4
JAS目視等級区分構造用製材ひのき一級 | JAS目視等級区分構造用製材 | ひのき | 甲種構造材 乙種構造材 | 一級 | 30.6
JAS目視等級区分構造用製材ひのき二級 | JAS目視等級区分構造用製材 | ひのき |  | 二級 | 27
JAS目視等級区分構造用製材ひのき三級 | JAS目視等級区分構造用製材 | ひのき |  | 三級 | 23.4
JAS目視等級区分構造用製材べいつが一級 | JAS目視等級区分構造用製材 | べいつが | 甲種構造材 乙種構造材 | 一級 | 21
JAS目視等級区分構造用製材べいつが二級 | JAS目視等級区分構造用製材 | べいつが |  | 二級 | 21
JAS目視等級区分構造用製材べいつが三級 | JAS目視等級区分構造用製材 | べいつが |  | 三級 | 17.4
JAS目視等級区分構造用製材えぞまつ及びとどまつ一級 | JAS目視等級区分構造用製材 | えぞまつ及びとどまつ | 甲種構造材 乙種構造材 | 一級 | 27
JAS目視等級区分構造用製材えぞまつ及びとどまつ二級 | JAS目視等級区分構造用製材 | えぞまつ及びとどまつ |  | 二級 | 22.8
JAS目視等級区分構造用製材えぞまつ及びとどまつ三級 | JAS目視等級区分構造用製材 | えぞまつ及びとどまつ |  | 三級 | 13.8
JAS目視等級区分構造用製材すぎ一級 | JAS目視等級区分構造用製材 | すぎ | 甲種構造材 乙種構造材 | 一級 | 21.6
JAS目視等級区分構造用製材すぎ二級 | JAS目視等級区分構造用製材 | すぎ |  | 二級 | 20.4
JAS目視等級区分構造用製材すぎ三級 | JAS目視等級区分構造用製材 | すぎ |  | 三級 | 18
無等級材
VLOOKUP引き当て用 | JAS規格 | 樹種 |  |  | 圧縮基準強度Fc（N/mm２）
無等級材あかまつー | 無等級材 | あかまつ | 針葉樹 |  | 22.2
無等級材くろまつー | 無等級材 | くろまつ |  |  | 22.2
無等級材べいまつー | 無等級材 | べいまつ |  |  | 22.2
無等級材からまつー | 無等級材 | からまつ |  |  | 20.7
無等級材ひばー | 無等級材 | ひば |  |  | 20.7
無等級材ひのきー | 無等級材 | ひのき |  |  | 20.7
無等級材べいひー | 無等級材 | べいひ |  |  | 20.7
無等級材べいひばー | 無等級材 | べいひば |  |  | 20.7
無等級材つがー | 無等級材 | つが |  |  | 19.2
無等級材べいつがー | 無等級材 | べいつが |  |  | 19.2
無等級材もみー | 無等級材 | もみ |  |  | 17.7
無等級材えぞまつー | 無等級材 | えぞまつ |  |  | 17.7
無等級材とどまつー | 無等級材 | とどまつ |  |  | 17.7
無等級材べにまつー | 無等級材 | べにまつ |  |  | 17.7
無等級材すぎー | 無等級材 | すぎ |  |  | 17.7
無等級材べいすぎー | 無等級材 | べいすぎ |  |  | 17.7
無等級材スプルースー | 無等級材 | スプルース |  |  | 17.7
無等級材かしー | 無等級材 | かし | 広葉樹 |  | 27
無等級材くりー | 無等級材 | くり |  |  | 21
無等級材ならー | 無等級材 | なら |  |  | 21
無等級材ぶなー | 無等級材 | ぶな |  |  | 21
無等級材けやきー | 無等級材 | けやき |  |  | 21
同一等級構成集成材
VLOOKUP引き当て用 | JAS規格 | ひき板の積層数 | ヤング係数 | 等級 | 圧縮基準強度Fc（N/mm２）
JAS同一等級構成集成材ーE190-F615(4層以上) | JAS同一等級構成集成材 | (4層以上) | E190 | E190-F615 | 50.3
JAS同一等級構成集成材ーE170-F540(4層以上) | JAS同一等級構成集成材 | (4層以上) | E170 | E170-F540 | 44.6
JAS同一等級構成集成材ーE150-F465(4層以上) | JAS同一等級構成集成材 | (4層以上) | E150 | E150-F465 | 39.2
JAS同一等級構成集成材ーE135-F405(4層以上) | JAS同一等級構成集成材 | (4層以上) | E135 | E135-F405 | 33.4
JAS同一等級構成集成材ーE120-F375(4層以上) | JAS同一等級構成集成材 | (4層以上) | E120 | E120-F375 | 30.1
JAS同一等級構成集成材ーE105-F345(4層以上) | JAS同一等級構成集成材 | (4層以上) | E105 | E105-F345 | 28.1
JAS同一等級構成集成材ーE95-F315(4層以上) | JAS同一等級構成集成材 | (4層以上) | E95 | E95-F315 | 26
JAS同一等級構成集成材ーE85-F300(4層以上) | JAS同一等級構成集成材 | (4層以上) | E85 | E85-F300 | 24.3
JAS同一等級構成集成材ーE75-F270(4層以上) | JAS同一等級構成集成材 | (4層以上) | E75 | E75-F270 | 22.3
JAS同一等級構成集成材ーE65-F255(4層以上) | JAS同一等級構成集成材 | (4層以上) | E65 | E65-F255 | 20.6
JAS同一等級構成集成材ーE55-F225(4層以上) | JAS同一等級構成集成材 | (4層以上) | E55 | E55-F225 | 18.6
JAS同一等級構成集成材ーE190-F555(3層) | JAS同一等級構成集成材 | (3層) | E190 | E190-F555 | 45.8
JAS同一等級構成集成材ーE170-F495(3層) | JAS同一等級構成集成材 | (3層) | E170 | E170-F495 | 40.5
JAS同一等級構成集成材ーE150-F435(3層) | JAS同一等級構成集成材 | (3層) | E150 | E150-F435 | 35.6
JAS同一等級構成集成材ーE135-F375(3層) | JAS同一等級構成集成材 | (3層) | E135 | E135-F375 | 30.4
JAS同一等級構成集成材ーE120-F330(3層) | JAS同一等級構成集成材 | (3層) | E120 | E120-F330 | 27.4
JAS同一等級構成集成材ーE105-F300(3層) | JAS同一等級構成集成材 | (3層) | E105 | E105-F300 | 25.5
JAS同一等級構成集成材ーE95-F285(3層) | JAS同一等級構成集成材 | (3層) | E95 | E95-F285 | 23.6
JAS同一等級構成集成材ーE85-F270(3層) | JAS同一等級構成集成材 | (3層) | E85 | E85-F270 | 22.1
JAS同一等級構成集成材ーE75-F255(3層) | JAS同一等級構成集成材 | (3層) | E75 | E75-F255 | 20.3
JAS同一等級構成集成材ーE65-F240(3層) | JAS同一等級構成集成材 | (3層) | E65 | E65-F240 | 18.8
JAS同一等級構成集成材ーE55-F225(3層) | JAS同一等級構成集成材 | (3層) | E55 | E55-F225 | 16.9
JAS同一等級構成集成材ーE190-F510(2層) | JAS同一等級構成集成材 | (2層) | E190 | E190-F510 | 45.8
JAS同一等級構成集成材ーE170-F450(2層) | JAS同一等級構成集成材 | (2層) | E170 | E170-F450 | 40.5
JAS同一等級構成集成材ーE150-F390(2層) | JAS同一等級構成集成材 | (2層) | E150 | E150-F390 | 35.6
JAS同一等級構成集成材ーE135-F345(2層) | JAS同一等級構成集成材 | (2層) | E135 | E135-F345 | 30.4
JAS同一等級構成集成材ーE120-F300(2層) | JAS同一等級構成集成材 | (2層) | E120 | E120-F300 | 27.4
JAS同一等級構成集成材ーE105-F285(2層) | JAS同一等級構成集成材 | (2層) | E105 | E105-F285 | 25.5
JAS同一等級構成集成材ーE95-F270(2層) | JAS同一等級構成集成材 | (2層) | E95 | E95-F270 | 23.6
JAS同一等級構成集成材ーE85-F255(2層) | JAS同一等級構成集成材 | (2層) | E85 | E85-F255 | 22.1
JAS同一等級構成集成材ーE75-F240(2層) | JAS同一等級構成集成材 | (2層) | E75 | E75-F240 | 20.3
JAS同一等級構成集成材ーE65-F225(2層) | JAS同一等級構成集成材 | (2層) | E65 | E65-F225 | 18.8
JAS同一等級構成集成材ーE55-F200(2層) | JAS同一等級構成集成材 | (2層) | E55 | E55-F200 | 16.9
|  | A種構造用単板積層材 | A種構造用単板積層材
VLOOKUP引き当て用 | JAS規格 |  | 曲げヤング係数区分 | 等級 | 圧縮基準強度Fc（N/mm２）
JASA種構造用単板積層材ー180E 特級 | JASA種構造用単板積層材 |  | 180E | 特級 | 46.8
JASA種構造用単板積層材ー180E 一級 | JASA種構造用単板積層材 |  | 180E | 一級 | 45
JASA種構造用単板積層材ー180E 二級 | JASA種構造用単板積層材 |  | 180E | 二級 | 42
JASA種構造用単板積層材ー160E 特級 | JASA種構造用単板積層材 |  | 160E | 特級 | 41.4
JASA種構造用単板積層材ー160E 一級 | JASA種構造用単板積層材 |  | 160E | 一級 | 40.2
JASA種構造用単板積層材ー160E 二級 | JASA種構造用単板積層材 |  | 160E | 二級 | 37.2
JASA種構造用単板積層材ー140E 特級 | JASA種構造用単板積層材 |  | 140E | 特級 | 36
JASA種構造用単板積層材ー140E 一級 | JASA種構造用単板積層材 |  | 140E | 一級 | 34.8
JASA種構造用単板積層材ー140E 二級 | JASA種構造用単板積層材 |  | 140E | 二級 | 32.4
JASA種構造用単板積層材ー120E 特級 | JASA種構造用単板積層材 |  | 120E | 特級 | 31.2
JASA種構造用単板積層材ー120E 一級 | JASA種構造用単板積層材 |  | 120E | 一級 | 30
JASA種構造用単板積層材ー120E 二級 | JASA種構造用単板積層材 |  | 120E | 二級 | 27.6
JASA種構造用単板積層材ー110E 特級 | JASA種構造用単板積層材 |  | 110E | 特級 | 28.2
JASA種構造用単板積層材ー110E 一級 | JASA種構造用単板積層材 |  | 110E | 一級 | 27
JASA種構造用単板積層材ー110E 二級 | JASA種構造用単板積層材 |  | 110E | 二級 | 25.8
JASA種構造用単板積層材ー100E 特級 | JASA種構造用単板積層材 |  | 100E | 特級 | 25.8
JASA種構造用単板積層材ー100E 一級 | JASA種構造用単板積層材 |  | 100E | 一級 | 25.2
JASA種構造用単板積層材ー100E 二級 | JASA種構造用単板積層材 |  | 100E | 二級 | 23.4
JASA種構造用単板積層材ー90E 特級 | JASA種構造用単板積層材 |  | 90E | 特級 | 23.4
JASA種構造用単板積層材ー90E 一級 | JASA種構造用単板積層材 |  | 90E | 一級 | 22.8
JASA種構造用単板積層材ー90E 二級 | JASA種構造用単板積層材 |  | 90E | 二級 | 21
JASA種構造用単板積層材ー80E 特級 | JASA種構造用単板積層材 |  | 80E | 特級 | 21
JASA種構造用単板積層材ー80E 一級 | JASA種構造用単板積層材 |  | 80E | 一級 | 19.8
JASA種構造用単板積層材ー80E 二級 | JASA種構造用単板積層材 |  | 80E | 二級 | 18.6
JASA種構造用単板積層材ー70E 特級 | JASA種構造用単板積層材 |  | 70E | 特級 | 18
JASA種構造用単板積層材ー70E 一級 | JASA種構造用単板積層材 |  | 70E | 一級 | 17.4
JASA種構造用単板積層材ー70E 二級 | JASA種構造用単板積層材 |  | 70E | 二級 | 16.2
JASA種構造用単板積層材ー60E 特級 | JASA種構造用単板積層材 |  | 60E | 特級 | 15.6
JASA種構造用単板積層材ー60E 一級 | JASA種構造用単板積層材 |  | 60E | 一級 | 15
JASA種構造用単板積層材ー60E 二級 | JASA種構造用単板積層材 |  | 60E | 二級 | 13.8
JASA種構造用単板積層材ー50E 特級 | JASA種構造用単板積層材 |  | 50E | 特級 | 12.7
JASA種構造用単板積層材ー50E 一級 | JASA種構造用単板積層材 |  | 50E | 一級 | 12.3
JASA種構造用単板積層材ー50E 二級 | JASA種構造用単板積層材 |  | 50E | 二級 | 11.1

## 表計算ツールの解説・注意事項
2024/10/30更新
壁量等の基準(令和7年施行)に対応した表計算ツール（在来軸組工法用）の解説・注意事項
公益財団法人日本住宅・木材技術センター
０．はじめに
本表計算ツールは、建築基準法施行令（以下「令」という、）第46条第4項及び昭和56年建設省告示（以下告示については「昭56建告」のように略称）第1100号第三における単位床面積当たりの必要壁量並びに令第43条第1項、第6項及び平12建告第1349号第一第2項における柱の小径等の計算方法である。当該表計算ツールは在来軸組工法における一般的な住宅を想定しているが、表計算ツールの入力条件等から外れるものは設計者判断等により、必要に応じて根拠を示した上で、適宜調整※を行うこととする。また、設計者判断等により想定する固定荷重や建築物高さ等のパラメータを実態に応じて個別に計算する場合には、必ずしも当該表計算ツールの算定方法や算出根拠に準じなくても良い。
※ | 例えば、固定荷重の想定(表1－3、表1－5）の仕様から外れる仕様を用いる場合には、実際の固定荷重に比べて重い仕様を選択することなどが考えられる。また、軒の出が600㎜を超える場合、屋根の勾配が5寸を超える場合は、太陽光発電設備等の荷重の算定によって、割増を行う等の調整が必要である。
１．単位面積当たりの必要壁量Lwの算出方法
1－1 単位面積当たりの必要壁量Lwの算定式
単位面積当たりの必要壁量Lwは階ごとに下式のとおり算出している。
当該階の単位面積当たりの必要壁量Lw（ｃｍ/m2）＝（Ai・C0・Σwi）/（0.0196・Afi）
表1－1 変数の算定式、入力されている値
| 変数 |  |  | 変数の意味と算定方法
| 層せん断力分布係数Ai |  |  | Ai＝1+｛（1/√αi）－αi｝×2T/（1+３T）
| αi |  |  | 建築物のAiを算出しようとする高さの部分が支える部分の固定荷重と積載荷重との和を当該建築物の地上部分の固定荷重と積載荷重との和で除した数値
| 固有周期T（秒） |  |  | 0.03ｈ（秒）としている。
| 建築物の高さｈ（m） |  |  | 建物の高さｈは、土台＋基礎高さ＝0.5mと仮定し、屋根部分の高さ（最高高さー軒高）/２＋2階階高＋1階階高＋0.5ｍで算出している。本表計算ツールでは屋根部分の高さ（最高高さ―軒高）/２を0.9ｍとしている。
| 標準せん断力係数C0 |  |  | 標準せん断力係数は、0.2以上。ただし、地盤が著しく軟弱な区域として特定行政庁が国土交通大臣の定める基準に基づいて規則で指定する区域内における木造の建築物にあっては、0.3以上としなければならない。
| Σwi（kN） |  |  | 当該階が支えている部分の固定荷重と積載荷重の和。実況に応じた荷重（固定荷重、積載荷重）により算出（1－2項を参照）
| Afi（m2） |  |  | 当該階の床面積（ここでは小屋裏面積は含めなくともよい。）
1－2 当該階が支えている部分の固定荷重と積載荷重の和Σwiの算出方法
当該階が支えている部分の固定荷重と積載荷重の和Σwiの算出方法は以下のとおりである。
（１）2階建ての場合
図1－2は1階の2階の面積比率に応じて、1階の下屋を含む場合、含まない場合に分かれるので1階と2階の面積の最大値とした。
Σw2-2＝（Gr＋D1＋D2）×Af2 ＋0.5×(Gow2＋Giw2＋D3＋D4)×Af2
Σw2-1＝（Gr＋D1＋D2）×max(Af1,Af2)＋(Gow2＋Giw2＋D3＋D4)×Af2＋0.5×(Gow1＋Giw2＋D3＋D4)×Af1＋（Gf＋P1）×Af2
（２）平屋建ての場合
Σw1＝（Gr＋D1＋D2）×Af1 ＋0.5×(Gow1＋Giw1＋D3＋D4)×Af1
表1－2 変数の算定式、入力されている値
| 変数 |  |  | 変数の意味
| Σw2-2 |  |  | 2階建ての2階部分が支える固定荷重と積載荷重の和
| Σw2-1 |  |  | 2階建ての1階部分が支える固定荷重と積載荷重の和
| Σw1 |  |  | 平屋建ての1階部分が支える固定荷重と積載荷重の和
| Gr |  |  | 床面積当たりの屋根荷重(天井含む)（kN/m2）
| Gow2 |  |  | 床面積当たりの2階の外壁荷重（kN/m2）
| Giw2 |  |  | 床面積当たりの2階の内壁荷重（kN/m2）
| Gow1 |  |  | 床面積当たりの1階の外壁荷重（kN/m2）
| Giw1 |  |  | 床面積当たりの1階の内壁荷重（kN/m2）
| Gf |  |  | 床面積当たりの2階の床荷重（kN/m2）
| P1 |  |  | 床面積当たりの2階の床の積載荷重（kN/m2）
| D1 |  |  | 床面積当たりの天井（屋根）断熱材荷重（kN/m2）
| D2 |  |  | 床面積当たりの太陽光発電設備等荷重（kN/m2）
| D3 |  |  | 床面積当たりの外壁断熱材荷重（kN/m2）
| D4 |  |  | 床面積当たりの高断熱窓荷重（kN/m2）
※「2.柱の小径deの算定」においては単位をN/m2とする
1－3 当該表計算ツールにおける荷重の想定
当該階が支えている部分の固定荷重と積載荷重の和Σwiの算出方法は以下のとおりである。
（１）水平構面の床面積当たりの荷重
部位の面積当たりの荷重及び床面積当たりの荷重を表1－3に示す。
本計算では、軒の出450～600㎜と屋根勾配5寸（×1.3（割増率））を想定している。
このため、太陽光発電設備等及び屋根の床面積当たりの荷重は、部位の面積当たりの荷重を1.3倍(割増率)したものとしてい る。
軒の出が600㎜を超える場合や屋根の勾配が5寸を超える場合は、割増を行う等の調整を行うか、多機能版を使用することが 考えられる。
表1－3 水平構面の固定荷重と積載荷重の数値と根拠
|  |  |  | 部位の面積当たりの荷重(N/m2) | 床面積当たりの荷重(N/m2) | 荷重の出典 （※（一社）日本建築防災協会HP「木造建築物における省エネ化等による建築物の重量化に対応するための必要な壁量等の基準（案）の概要」（令和4年10月国土交通省公表）に関する補足資料」令和４年１０月２８日より
| 太陽光発電設備等 |  | なし | 0 | 0 | -
|  |  | あり | 200 | 260 | 屋根全面設置を想定（国土交通省によるヒアリング調査等より）
|  |  |  | ー | 太陽光発電設備等の全重量／1階床面積と2階床面積のうち大きい方の面積 | 数値入力する場合には、太陽光発電設備等の全重量を入力する。結果は、全重量を1階2階床面積の大きい方で除した値で計算される。
| 屋根 |  | 瓦屋根（ふき土無） | 990 | 1300 | 瓦ぶき（640）※１+小屋組（200）※2+打上げ天井（150）※1
|  |  | スレート屋根 | 740 | 1000 | スレートぶき（440）※１+小屋組（200）※2+さお縁天井（100）※1
|  |  | 金属板ぶき | 500 | 650 | 鉄板かわら棒ぶき（200）※2+小屋組（200）※2+さお縁天井（100）※1
| 断熱材 |  | 天井断熱材 | 100 | 100 | GW24K 400㎜程度を想定（国土交通省によるZEH150棟調査よりカバー率9割程度として想定）
|  |  |  | 密度×厚さ | 密度×厚さ | 密度と厚さで設定可能。
| 床 |  |  | 610 | 610 | 畳敷（340）※1+床ばり（170）※1＋さお縁天井（100）※1
| 積載 |  |  | 600 | 600 | 令第85条
※１ 令第84条より
※２ 木造住宅の耐震診断と補強方法（日本建築防災協会より）
（２）鉛直構面の床面積当たりの荷重
外壁及び壁断熱材の床面積当たりの荷重は、下式のとおり算出する。
外壁及び壁断熱材の床面積当たりの荷重（N/m2）＝部位の面積当たりの荷重（N/m2）×((2X×hi+2Y×hi)×(1-W)/(X×Y)
開口部の床面積当たりの荷重（N/m2）＝部位の面積当たりの荷重（N/m2）×((2X×hi+2Y×hi)×W/(X×Y)
表1－4 変数の算定式、入力されている値
| 変数 |  | 変数の意味
| X |  | 建物の平面形状を長方形と仮定した場合の外周のX方向の壁長さ（m）。本ツールではX＝6mとしている。
| Y |  | 建物の平面形状を長方形と仮定した場合の外周のY方向の壁長さ（m）。本ツールではY＝16.5mとしている。
| hi |  | i階の階高（m）
| W |  | 外皮面積に対する開口率。本ツールでは9％としている。
壁面積当たりの荷重及び床面積当たりの荷重の計算結果は表1－5のとおりである。なお、床面積当たりの荷重は、階高2.8m時の例である。
表1－5 鉛直構面の固定荷重の数値と根拠
|  |  |  | 部位の面積当たりの荷重(N/m2) | 床面積当たりの荷重(N/m2) （階高2.8m時の例） | 荷重の出典 （※（一社）日本建築防災協会HP「木造建築物における省エネ化等による建築物の重量化に対応するための必要な壁量等の基準（案）の概要」（令和4年10月国土交通省公表）に関する補足資料」令和４年１０月２８日より
| 外壁 |  | 土塗り壁等 | 1000 | 1160 | 土塗り壁（上塗りとも、厚6.5㎜）（850）※2+軸組（150）※1
|  |  | モルタル等 | 890 | 1040 | モルタル壁（640）※1 +軸組（150）※1 +せっこうボード（100）※2
|  |  | サイディング | 600 | 700 | サイディング（350）※2 +軸組（150）※1 +せっこうボード（100）※2
|  |  | 金属板張 | 500 | 580 | 金属板張（250）※2 +軸組（150）※1 +せっこうボード（100）※2
|  |  | 下見板張 | 350 | 410 | 下見板張り（100）※1 +軸組（150）※1 +せっこうボード（100）※2
|  |  | 壁断熱材 | 70 | 90 | GW24K 170㎜（40）＋ 胴縁（30）程度（国土交通省によるZEH150棟調査よりカバー率9割程度として想定）
|  |  |  | 密度×厚さ | 左記の値×2×2.8×22.5×(1-0.09) /(6×16.5) | 密度と厚さで設定可能。
| 開口部 |  | トリプルガラス | 400 | 50 | 開口率（外壁に対する開口の比率）９％程度（国土交通省によるZEH150棟調査よりカバー率9割程度として想定）
| 内壁 |  | せっこうボード | ー | 200 | ※２より床面積あたりの荷重を引用した。階高を変更する場合には、200×hi／2.8として算出する。
※１ 令第84条より
※２ 木造住宅の耐震診断と補強方法（日本建築防災協会より）
2．柱の小径deの算出方法
2－1 算定式と有効細長比より柱の小径を求める場合
（０） 2-1の算定方法における前提条件と注意事項
・正角柱を前提とした算定方法である。
・すぎ、無等級材を前提とした計算式である。無等級材の要求性能は、本シート末尾の別表に掲載している。
・柱の負担可能面積は柱1本あたり5m2として計算しており、設計時の柱の配置や間隔には注意を要する。
・2階建ての下屋部分の柱の小径の算定は、平屋の表計算ツールを用いてもよい。
（１） 柱の小径deの算出方法
表2-1 変数の算定式、入力されている値
| 変数 |  | 変数の意味
| ｄe |  | 柱の小径（㎜）
| ｄbe |  | 座屈の検討により算出した柱の必要小径（㎜）
| ｄse |  | 柱の有効細長比より算出した柱の必要小径（㎜）
（２） 柱の座屈の検討による柱の必要小径dbeの算出方法
柱の細長比に応じて、3つの条件式から算出する。
表2-2 変数の算定式、入力されている値
| 変数 |  | 変数の意味
| Wd |  | 単位面積当たりの荷重（N/ m2）。2-1、2-2では（４）の外周部の柱の単位面積あたりの負担荷重Wdoiを用いている。
| Ae |  | 柱1本あたりの荷重の負担面積（m2）。本ツールでは5.0m2と仮定している。
| ｌ |  | 横架材間距離（㎜）。2階建ての1階の横架材間距離は階高から梁せい120㎜を、2階建ての2階及び平屋の横架材間距離は階高から梁せい105㎜を引いて算出している。
| Fc |  | 柱材の圧縮の基準強度（N／㎜2）。ここでは無等級材、すぎの圧縮の基準強度17.7N/㎜2
（３） 柱の有効細長比の検討による柱の必要小径dseの算出方法(オイラー式）
（４) i階部分の柱の単位面積あたりの負担荷重の算出方法
i階部分の柱の単位面積あたりの負担荷重の算出方法は下記のとおりである。ただし、積載荷重については1300N/ｍ2とする。
（参考：長期優良住宅に係る認定基準 技術解説 令和6年4月1日版）
１）2階建ての場合
・外周部の柱
WdO2-2＝Gr＋D1＋D2 ＋0.5×(Gow2＋Giw2＋D3＋D4)
WdO2-1＝（Gr＋D1＋D2）＋(Gow2＋Giw2＋D3＋D4)＋0.5×(Gow1＋Giw1＋D3＋D4)＋（Gf＋P1）
・内部の柱
WdI2-2＝Gr＋D1＋D2 ＋0.5×(Giw2)
WdI2-1＝（Gr＋D1＋D2）＋(Giw2)＋0.5×(Giw1)＋（Gf＋P1）
２）平屋建ての場合
・外周部の柱
WdO1＝Gr＋D1＋D2 ＋0.5×(Gow1＋Giw1＋D3＋D4)
・内部の柱
WdI1＝Gr＋D1＋D2 ＋0.5×(Giw1)
表2-3 変数の算定式、入力されている値
| 変数 |  |  | 変数の意味
| WdO2-2 |  |  | 2階建ての2階部分の外周部の柱の単位面積あたりの負担荷重（N／m2）
| WdI2-2 |  |  | 2階建ての2階部分の内部の柱の単位面積あたりの負担荷重（N／m2）
| WdO2-1 |  |  | 2階建ての1階部分の外周部の柱の単位面積あたりの負担荷重（N／m2）
| WdI2-1 |  |  | 2階建ての1階部分の内部の柱の単位面積あたりの負担荷重（N／m2）
| WdO1 |  |  | 平屋建ての1階部分の外周部の柱の単位面積あたりの負担荷重（N／m2）
| WdI1 |  |  | 平屋建ての1階部分の内部の柱の単位面積あたりの負担荷重（N／m2）
2－2 樹種等を選択し、算定式と有効細長比より柱の小径deを求める場合
（０）2-2の算定方法における前提条件と注意事項
・2-1は柱の等級と種類が無等級材すぎ（圧縮の基準強度17.7N/㎜2）前提とした算定方法であるのに対し、2-2は柱
の圧縮の基準強度FcをJAS等の規格ごと、樹種ごと、等級ごとに選択できるようにしたものである。
・プルダウンメニューには一般流通していない木材も存在する。材料の選択にあたっては、調達可能な材料であるこ
とを取引先に事前に確認すること。
・正角柱を前提とした算定方法である。
・柱の負担可能面積は柱1本あたり5m2として計算しており、設計時の柱の配置や間隔には注意を要する。
・2階建ての下屋部分の柱の小径の算定は、平屋の表計算ツールを用いてもよい。
・算定式は2-1と同一である。
2－3 柱の小径別に柱の負担可能面積を求める場合
（０）2-3の算定方法における前提条件と注意事項
・プルダウンメニューには一般流通していない木材も存在する。材料の選択にあたっては、調達可能な材料であるこ
とを取引先に事前に確認すること。
・2-3は表計算ツールによって、柱の負担可能面積を求めた後、別途平面図等を利用して柱の割り付け作業が必要と
なるので注意を要する。
・柱の割り付け方法については、別添「「柱が負担する床面積」の確認方法（例）」が参考となる。
・2-1、2-2と異なり、長方形断面の柱も設定できる。短辺方向を座屈方向として算定される。
・2階建ての下屋部分の柱の負担可能面積の算定は、平屋の表計算ツールを用いてもよい。
（１） 柱の座屈の検討による柱の負担可能面積の算出方法
柱の細長比に応じて、3つの条件式から算出する。
表２－4 変数の算定式、入力されている値
| 変数 |  | 変数の意味
| Aa |  | 柱の負担可能面積（㎜2）
| ｄb |  | 柱の座屈方向の材せい（㎜）
| Ace |  | 柱の軸部の断面積（㎜2）
| W0 |  | 柱の床面積当たりの負担荷重。階及び柱の部位ごとに表2－3の変数を取る。
（２） 柱の有効細長比による柱の小径の検定方法
柱の小径は、有効細長比が150以下になるようにしなければならない。
（３) i階部分の外周柱の単位面積あたりの負担荷重の算出方法
2－１（4）に同じ。
■ 無等級材の要求性能について
「2．柱の小径の算出方法」で選択可能な「無等級材」とは、平成12建告1452号第五号の無等級材に示す基準強度を用いている。同告示に規定する無等級材の基準強度は、旧製材の日本農林規格（昭和42年農林水産省告示第1842号）第10条において1等に格付けされる木材の強度（表2－5）に基づいた数値である。よって、無等級材の強度を用いる場合には、表2－5と同等以上の品質を有する材料を用いるか、強度の低減などの適切な措置を講じるといった配慮が必要となる。
表2－5 無等級材の要求性能
| 区分 |  |  | 基 準
| 節 |  |  | 径比が40%以下であり、かつ、集中径比が60%以下であること。
| 入り皮又はやにつぼ |  |  | 軽微であること。
| 丸 身 |  |  | 20%以下であり、かつ、1角においては10%以下であること。
| 曲り |  |  | 0.2%以下であること。ただし、「土台用」と表示してあるものにあっては、0.5%以下である。
| ねじれ |  |  | きわめて軽微であること。ただし、「土台用」と表示してあるものにあっては、顕著でないこと。
| 木口割れ又は目まわり |  |  | 10%以下であること。
| 繊維走向の傾斜（幅が90mm未満を除く。） |  |  | 80mm以下であること。
| 平均年輪幅 |  |  | 6mm以下であること。
| あて |  |  | 軽微であること。
| 腐れ又は虫あな |  |  | 軽微であること。
| 端落ち |  |  | 端落ち（材の1端の欠除した部分）の厚さ方向の長さの最大値と最小値の和の½の材の1辺長さに対する割合が10%以下であり、かつ、材の長さ方向の長さが0.2m以下であること。
| その他の欠点 |  |  | 軽微であること。
| インサイジング |  |  | インサイジングは欠点とみなさない。ただし、その仕様は製材の曲げ強さ及び曲げヤング係数の低下がおおむね1割を超えない範囲内とする。
| 無節、上小節又は小節 |  |  | 「四方無節」、「三方無節」、「二方無節」、若しくは「一方無節」、「四方上小節」、「三方上小節」、「二方上小節」若しくは「一方上小節」又は「小節」と表示してあるものにあっては、別記1（告示参照）の(3)の基準に適合していること。
| 防腐・防ぎ処理又は防腐処理 |  |  | 防腐・防ぎ処理または防腐処理を施した旨の表示がしてあるものにあっては、日本工業規格（以下「JIS」という。）K1554 1号として定められている有効成分の配合比を満たす薬剤（以下「JIS K1554 1号」という。）又はJIS K1554 2号として定められている有効成分の配合比を満たす薬剤（以下「JIS K1554 2号」という。）又はJIS K1554 3号として定められている有効成分の配合比を満たす薬剤（以下「JIA K1544 3号」という。）防腐・防ぎ処理または防腐処理が行われており、かつ、防腐・防ぎ処理にあっては別記2の(1)の防腐・防ぎ処理試験又は防腐処理試験のうち防腐・防ぎ1種処理又は防腐・防ぎ2種処理のいずれかに係る試験に合格し、防腐処理にあっては別記2の(1)の防腐・防ぎ処理試験又は防腐処理試験のうち防腐3種処理に係る試験に合格すること。
| 防虫処理 |  |  | 防虫処理を施した旨の表示がしてあるものにあっては、別記2の(2)の防虫処理試験に合格すること。
| 人工乾燥 |  |  | 人工乾燥を施した旨の表示がしてあるものにあっては、別記2の(3)の含水率試験※に合格すること。
| 寸 法 |  |  | 表示された寸法と測定した寸法との差がそれぞれに次に掲げる数値に適合していること。
1 厚さ及び幅 －1.0mm以下
2 長さ －0
※針葉樹の製材にあっては15%以下、広葉樹の製材にあっては13%以下であること
表2－6 旧製材の日本農林規格（昭和42年農林水産省告示第1842号）別記１の(1)板類
| 区分 |  |  | 基 準
|  |  |  | 無節 | 上小節 |  | 小節
| 節 |  |  | ないこと。 | 長径が10㎜（抜け節、腐れ節又は抜けやすい節にあっては、5㎜）以下で、材の長さ2m又は2m未満の端数につき3個（幅が24cm以上のものにあっては、4個）以下であること。 |  | 長径が20㎜（抜け節、腐れ節又は抜けやすい節にあっては、10㎜）以下で、材の長さ2m又は2m未満の端数につき6個（幅が24cm以上のものにあっては、8個）以下であること。
| 丸 身 |  |  | ないこと。 | 材幅に対して3％以下であること。 |  | 同左
| 木口割れ |  |  | ないこと。 | 3％以下であること。 |  | 同左
| 腐れ又は虫あな |  |  | ないこと。 | きわめて軽微であること。 |  | 同左
| その他の欠点 |  |  | きわめて軽微であること。 | 同左 |  | 軽微であること。
(注)この基準の判定は、良面について行う。
図1－1 2階建ての2階が支える部分の固定荷重と積載荷重の和
図1－2 2階建ての1階が支える部分の固定荷重と積載荷重の和
図1－3 平屋建ての1階が支える部分の固定荷重と積載荷重の和
3.46𝑙/𝑑_𝑏 ≤30： 𝐴_𝑎＝(1.1/3 " " 𝐹_𝑐 𝐴_𝑐𝑒)/𝑤_0
30<3.46𝑙/𝑑_𝑏 ≤100： 𝐴_𝑎＝(1.1/3 (1.3－0.0346𝑙/𝑑_𝑏 )" " 𝐹_𝑐 𝐴_𝑐𝑒)/𝑤_0
100<3.46𝑙/𝑑_𝑏 ： 𝐴_𝑎＝(1.1/3・(3000〖𝑑^𝑏〗^2)/〖(3.46𝑙)〗^2 " " 𝐹_𝑐 𝐴_𝑐𝑒)/𝑤_0
√(〖𝑊_𝑑 𝐴〗_𝑒/((1.1/3 𝐹_𝐶 ) ))≥𝑙/8.66 (=𝑑_𝑒/𝑙≥1/8.66) : 𝑑_𝑏𝑒=√(〖𝑊_𝑑 𝐴〗_𝑒/((1.1/3 𝐹_𝐶 ) ))
::
𝑙/52.70≤√(〖𝑊_𝑑 𝐴〗_𝑒/((1.1/3 𝐹_𝐶 ) ))＜𝑙/8.66 (=1/28.87≤𝑑_𝑒/𝑙＜1/8.66) : 𝑑_𝑏𝑒=𝑙/75.05+√((𝑙/75.05)^(2 )+1/1.3・〖𝑊_𝑑 𝐴〗_𝑒/((1.1/3 𝐹_𝐶 ) ))
::
√(〖𝑊_𝑑 𝐴〗_𝑒/((1.1/3 𝐹_𝐶 ) ))<𝑙/52.70 (=𝑑_𝑒/𝑙<1/28.87) : 𝑑_𝑏𝑒=∜((12𝑙^2)/3000・〖𝑊_d 𝐴〗_𝑒/((1.1/3 𝐹_𝐶 ) ))
Max(，)
𝑑_𝑒=Max(𝑑_𝑏𝑒，𝑑_𝑠𝑒)
𝑑_s𝑒=√12/150 𝑙
（Gr＋D1＋D2）×max(Af1,Af2)
（Gow2＋Giw2＋D3＋D4）×Af2
0.5×(Gow1＋Giw1＋D3＋D4)×Af1
（Gf＋P1）×Af2
（Gr＋D1＋D2）×Af2
0.5×(Gow2＋Giw2＋D3＋D4)×Af2
（Gr＋D1＋D2）×Af1
0.5×(Gow1＋Giw1＋D3＋D4)×Af1